## Bus data
Bus | Bus type (slack=0, PV=1, PQ=2) | Voltage [pu] | delta[rad] | Unit(SI or Pu) | P_gen [pu] | P_gen [MW] | Q_gen [pu] | Q_gen [MVar] | P_load [pu] | P_load [MW] | Q_load [pu] | Q_load [MVar] | S_base_global [MVA] | V_base_global [kV]
1 | 1 | 1 | 0 | Pu | 1 | 0 | 0 | 0 | 0 | 0 | 0 | 0 | 100 | 132
2 | 2 | 0 | 0 |  | 0 | 0 | 0 | 0 | 0.6 | 0 | 0.3 | 0
3 | 0 | 1 | 0 |  | 0 | 0 | 0 | 0 | 0 | 0 | 0 | 0
4 | 2 | 0 | 0 |  | 0 | 0 | 0 | 0 | 0.6 | 0 | 0.2 | 0
5 | 2 | 0 | 0 |  | 0 | 0 | 0 | 0 | 0.5 | 0 | 0.4 | 0

## Line data
From bus | To bus | Transformer(1 = yes, 0 = no) | R[pu] | X[pu] | Line Charging Admittance [pu] | S_base_global [MVA] | V_base_global [kV]
1 | 4 | 0 | 0.02 | 0.2 | 0.033333 | 100 | 132
1 | 2 | 0 | 0.05 | 0.25 | 0.05
2 | 3 | 0 | 0.05 | 0.25 | 0.05
2 | 3 | 0 | 0.05 | 0.25 | 0.05
4 | 5 | 0 | 0.01 | 0.1 | 0.02
2 | 4 | 0 | 0.02 | 0.2 | 0.033333